## Лист1
Утверждаю
Директор НО «Хабаровский краевой фонд капитального ремонта»
А.В.Сидоорова
|  |  |  | "________" |  |  | 2016 г.
Дефектная ведомость № |  |  |  | б/н
на капитальный ремонт горячего водоснабжения
адрес МКД |  |  | Хабаровский край, Солнечный р-н, п. Солнечный, ул. Строителей 33
этажность |  |  | 5
количество подъездов |  |  | 4
количество квартир |  |  | 148
тип/вид кровли
материал стен МКД
вид розлива
серия дома/тип проетка
№ п.п. | Перечень дефектов и выполняемых работ |  |  | Ед.изм. | Количество | Подсчет объемов | Примечание
1 | 2 |  |  | 3 | 4 | 5 | 6
Капитальный ремонт горячего водоснабжения
1 | Слив и наполнение водой системы отопления: без осмотра системы |  |  | 1000 м3 объема здания | 1
2 | Смена внутренних трубопроводов из стальных труб диаметром: до 40 мм |  |  | 100 м трубопровода | 0,7 70/100
3 | Хомут металлический с шурупом для крепления трубопроводов диаметром 40-46 мм |  |  | шт. | 10
4 | Смена внутренних трубопроводов из стальных труб диаметром: до 25 мм |  |  | 100 м трубопровода | 0,7 70/100
5 | Хомут металлический с шурупом для крепления трубопроводов диаметром 25-30 мм |  |  | шт. | 10
6 | Смена внутренних трубопроводов из стальных труб диаметром: до 25 мм |  |  | 100 м трубопровода | 0,36 1*36/100
7 | Кран шаровой муфтовый 11Б27П1, диаметром 25 мм |  |  | шт. | 16
8 | Смена внутренних трубопроводов из стальных труб диаметром: до 15 мм |  |  | 100 м трубопровода | 0,208 20,8 / 100
9 | Кран шаровой муфтовый 11Б27П1, диаметром 15 мм |  |  | шт. | 96
Особые условия производства работ (при их наличии)
Проверил:
Заместитель начальника отдела строительного контроля НО «Хабаровский краевой фонд капитального ремонта» |  |  |  |  | Ильин С.С.
подпись, дата
Согласовано:
Начальник отдела строительного контроля НО «Хабаровский краевой фонд капитального ремонта» |  |  |  |  | Невидомский С.С.
подпись, дата