## Лист1
Утверждаю
Вр.и.о. директора НО «Хабаровский краевой фонд капитального ремонта»
А.В. Сидорова
|  |  | " " |  |  | 2015 г.
Дефектная ведомость № |  |  | 470-2015/КР-ДВ
на капитальный ремонт кровли
адрес МКД |  | г.Комсомольск-на-Амуре, пр.Победы 33/2
этажность |  | 10
количество подъездов |  | 4
количество квартир |  | 130
тип/вид кровли
материал стен МКД |  | ж/б панели
серия дома/тип проетка
№ п.п. | Перечень дефектов и выполняемых работ |  | Ед.изм. | Количество | Подсчет объемов (примечание)
1 | 2 |  | 3 | 4 | 5
1 | Ремонт и восстановление герметизации горизонтальных и вертикальных стыков стеновых панелей пеной типа - "Макрофлекс", либо аналог. |  | м | 440
2 | Обеспыливание поверхности |  | м2 | 1320
3 | Устройство герметизации горизонтальных и вертикальных стыков -" Вилатерм", либо аналог. |  | м | 150
4 | Пена монтажная для герметизации стыков в баллончике ёмкостью 0,85л (4 шт на 100м) |  | шт | 17.6
5 | Устройство герметизации горизонтальных и вертикальных стыков мастикой :вулканизирующейся тиоколовой |  | м | 440
6 | Герметик Сазиласт 21 , двухкомпонентный для герметизации швов , деформативность 25% ( 100г на 1м), либо аналог. |  | т | 0.044
7 | Смена водоприемных воронок |  | шт | 4
8 | Демонтаж дверных коробок в каменных стенах с: отбивкой штукатурки в откосах |  | шт | 6
9 | Огрунтовка оснований из бетона или раствора под водоизоляционный кровельный ковер: битумной грунтовкой с ее приготовлением |  | м2 | 1320
10 | Ремонт штукатурки вентиляционных шахт цементно-известковым раствором площадью отдельных мест: до 5м2 толщиной слоя до 20 мм (вентшахты) |  | м2 | 2
11 | Окраска вентиляционных шахт поливинилацетатными составами |  | м2 | 100
12 | Установка зонтов над шахтами из стали квадратного сечения периметром: 1м*1м |  | шт | 2
13 | Кронштейны и подставки под оборудование из сортовой стали |  | кг | 18.56
14 | Зонты вентиляционных систем из листовой стали, квдратные : 1м*1м |  | шт | 2
15 | Установка дверей металлических площадью проема до 1,5 м2 |  | шт | 6
16 | Улучшенная окраска масляными составами по металлу дверей (с двух сторон) |  | м2 | 17.3
17 | Дверь металлическая (1,2м*1,2м) |  | шт | 6
18 | Погрузка и перевозка грузов автомобилями-самосвалами грузоподъемностью 10 т, работающих вне карьера, на расстояние: до 18 км I класс груза |  | т | 0.7268
Особые условия производства работ (при их наличии)
Составил:
главный специалист отдела строительного контроля НО «Хабаровский краевой фонд капитального ремонта» |  |  |  | Чащин А.П.
подпись, дата
Проверил:
заместитель начальника отдела строительного контроля НО «Хабаровский краевой фонд капитального ремонта» |  |  |  | Невидомский С.С.
подпись, дата
Согласовано:
начальник отдела строительного контроля НО «Хабаровский краевой фонд капитального ремонта» |  |  |  | Козлов С.А.
подпись, дата